## 通讯协议
◎2G芯片→ 看门狗单片机, 共 8 Bytes |  |  | ◎看门狗单片机→ 2G芯片 共 7 Bytes
通讯对象 | Byte No. | Byte 说明( hex ) | 通讯对象 | Byte No. | Byte 说明( hex )
帧头 | 0 | 0xAA | 帧头 | 0 | 0xAA
脉冲信号通道选择 | 1 | 0x00 待机中 0x01: 第一通道脉冲信号输出 0x02: 第二通道脉冲信号输出 | 工作状态 | 1 | 0x00 待机中 0x01 运行中
脉冲信号默认的电平状态 | 2 | 0x00 待机中 0x01: 默认高电平 0x02: 默认低电平 | 第一通道脉冲信号状态 | 2 | 0x00 待机中 0x01 第一通道 脉冲输出中
脉冲信号输出次数 | 3 | 0x00 待机中 0-250次，脉冲输出的次数 0x0a 10次脉冲 | 第二通道脉冲信号状态 | 3 | 0x00 待机中 0x02 第二通道 脉冲输出中
脉冲信号默认电平的时间 | 4 | 0x00 待机中 0-250，XXx10ms 0x0a=100ms | 模块宕机次数 | 4 | 最多计数252次，大于252归零。
脉冲信号默认电平相反的时间 | 5 | 0x00 待机中 0-250，信号的时间x10ms 0x0a=100ms | 预留 | 5
预留 | 6 |  | 校验 | 6 | 校验和
校验 | 7 | 校验和
1，脉冲信号输出完毕后单片机会回复待机状态的串口数据
2，2G芯片与单片机之间通讯每1S发一次数据。（每帧数据的时间间隔由2G芯片发送数据时间间隔决定 ）
3，宕机检测 5分钟没有收到AA 指令，会把模块复位重启一次。
4，通讯波特率 9600

## 硬件接口
GPIO功能 | UART1 TX | 接收投币器电源信号的GPIO | GPIO29
GPIO方向 | 输出 | GPIO方向 | 输入
初始电平状态 | 高电平 | 初始电平状态 | 根据投币电源有无决定
|  | 投币器电源12V电源有输出 | GPIO29接收到低电平
GPIO功能 | UART1 RX | 投币器电源12V电源没有输出 | GPIO29接收到高电平
GPIO方向 | 输入
初始电平状态 | 硬件默认高电平
控制投币器电源的GPIO | GPIO31 | 接收投币器信号的GPIO | GPIO30
GPIO方向 | 输出 | GPIO方向 | 输入
初始电平状态 | GPIO31输出高电平 | 初始电平状态 | 根据投币信号选择决定
12V投币器电源输出 | GPIO31输出高电平 | 投币器输出低电平 | GPIO30接收到高电平
12V投币器电源关闭 | GPIO31输出低电平 | 投币器输出高电平 | GPIO30接收到低电平
设置脉冲信号输出 |  | 通讯协议的电平时间与硬件上脉冲信号电平时间的关系
通讯协议里设置脉冲高电平的时间对应的是硬件上脉冲信号输出电平时间。测试脉冲输出时，2G通讯板的“GND”必须接在洗衣机电脑板的“GND”接在一起。脉冲输出接口，对接洗衣机电脑板的投币信号口，投币器电源检测，对接洗衣机电脑板的投币电源输出 |  | 协议里设置低电平 100ms，高电平40ms。硬件上脉冲信号接口上则输出高电平 100ms，低电平40ms。